## SS2_Vfinal2
Part | Value | 備考
C1 | 22u | アルミ電解コンデンサ
C2 | 104 | 積層セラミックコンデンサ
C3 | 104 | 積層セラミックコンデンサ
C4 | 4700pF | 積層セラミックコンデンサ
C5 | 22u | アルミ電解コンデンサ
C6 | 22u | アルミ電解コンデンサ
C7 | 104 | 積層セラミックコンデンサ
C8 | 104 | 積層セラミックコンデンサ
C9 | 104 | 積層セラミックコンデンサ
C10 | 104 | 積層セラミックコンデンサ
C11 | 47u | アルミ電解コンデンサ
C12 | 47u | アルミ電解コンデンサ
C13 | 47u | アルミ電解コンデンサ
C14 | 104 | 積層セラミックコンデンサ
C15 | 104 | 積層セラミックコンデンサ
C16 | 104 | 積層セラミックコンデンサ
C17 | 22u | アルミ電解コンデンサ
C18 | 104 | 積層セラミックコンデンサ
C19 | 104 | 積層セラミックコンデンサ
C20 | 22u | アルミ電解コンデンサ
C21 | 104 | 積層セラミックコンデンサ
C22 | 22u | アルミ電解コンデンサ
C23 | 104 | 積層セラミックコンデンサ
C24 | 22u | アルミ電解コンデンサ
C25 | 104 | 積層セラミックコンデンサ
C26 | 22u | アルミ電解コンデンサ
C27 | 22u | アルミ電解コンデンサ
C28 | 104 | 積層セラミックコンデンサ
C29 | 104 | 積層セラミックコンデンサ
C30 | 104 | 積層セラミックコンデンサ
C31 | 104 | 積層セラミックコンデンサ
C32 | 22u | アルミ電解コンデンサ
C33 | 104 | 積層セラミックコンデンサ
C34 | 104 | 積層セラミックコンデンサ
C35 | 104 | 積層セラミックコンデンサ
CN1 | HOST | D-sub9ピン
CN1C | OAKS_CONNECTOR | 50ピンオスコネクタ
CN1M | OAKS_CONNECTOR | 50ピンオスコネクタ
CN2 | SC1602BSB | 14ピンソケットメス
CN2D | ML14-3M | 14ピンコネクタオス
CN2M | ML14-3M | 15ピンコネクタオス
CN3 | OAKS_BOARD | 24ピンシングルソケットx2
CN4 | SUB | D-sub9ピン
CN5 | MJ179P | DCジャック
CN6 | MJ179P | DCジャック
DC-DC | LSN-5/10-D12H | DC-DCコンバータ
ENCODER_A | E-CON4PIN | e-Conコネクタ4ピン
ENCODER_B | E-CON4PIN | e-Conコネクタ4ピン
ENC_A | EC12E24204A8 | エンコーダ
ENC_B | EC12E24204A8 | エンコーダ
FC_LED | OSTA5131A-R/PG/B | フルカラーLED 長いピンがC
HB | PINHD-1X10 | 10ピンヘッダ
HB1 | 4AM12 | FETアレイ 4AM12
HB2 | 4AM12 | FETアレイ 4AM12
HB3 | 4AM12 | FETアレイ 4AM12
I2C | E-CON3PIN | e-Conコネクタ3ピン
IC1 | ICM7555 | ICM7555
IC2 | 74HC574AP | 74HC575AP
IC3 | TD62785P/F | TD62785P/F
INT1 | SOA | タクトスイッチ
LED1 | LED5MM | 赤LED
LED2 | LED5MM | 赤LED
LED3 | LED5MM | 緑LED
LED4 | LED5MM | 緑LED
LED_A | LED5MM | 赤LED
LED_B | LED5MM | 黄LED
LED_C | LED5MM | 緑LED
LOGIC1 | 74HC00N | 74HC00N
LOGIC2 | 74HC00N | 74HC00N
LOGIC3 | 74HC00N | 74HC00N
LOGIC_PWR | E-CON3PIN | e-Conコネクタ3ピン
MCU | PINHD-1X10 | 10ピンヘッダ
MD | PINHD-1X3 | 3ピンヘッダ
MOTOR | PINHD-1X3 | 3ピンヘッダ
POWER | PINHD-1X3 | 3ピンヘッダ
Q1 | DTA123ESA | DTA123ESA
Q2 | DTA123ESA | DTA123ESA
Q3 | DTA123ESA | DTA123ESA
Q4 | DTA123ESA | DTA123ESA
Q5 | DTA123ESA | DTA123ESA
Q6 | DTA123ESA | DTA123ESA
R1 | 3.3k | カーボン抵抗
RCS | PINHD-1X10 | 10ピンヘッダ
RCS0 | PINHD-1X3 | 3ピンヘッダ
RCS1 | PINHD-1X3 | 3ピンヘッダ
RCS2 | PINHD-1X3 | 3ピンヘッダ
RCS3 | PINHD-1X3 | 3ピンヘッダ
RCS4 | PINHD-1X3 | 3ピンヘッダ
RESET | SOA | タクトスイッチ
RN1 | 47 | 集合抵抗DIP
RN2 | 22 | 集合抵抗DIP
RN3 | 1k | 集合抵抗DIP
RN4 | 473 | 集合抵抗SIP
RN5 | 473 | 集合抵抗SIP
RN6 | 473 | 集合抵抗SIP
RN7 | 10k | 集合抵抗DIP
RN8 | 10k | 集合抵抗SIP
RN9 | 1k | 集合抵抗DIP
RN10 | 120 | 集合抵抗DIP
RN11 | 120 | 集合抵抗DIP
RN12 | 3.3k | 集合抵抗DIP
RN13 | 3.3k | 集合抵抗DIP
RN14 | 3.3k | 集合抵抗DIP
RN15 | 4.7k | 集合抵抗SIP
SJ1 | SJ | 半田ジャンパ オープン
SW1 | MS-611 | トグルスイッチ
SW2 | MS-611 | トグルスイッチ
SW3 | SS-12DP2 | スライドスイッチ
SW4 | MS-611 | トグルスイッチ
SW_A | MS-611 | トグルスイッチ
SW_B | MS-611 | トグルスイッチ
SW_C | MS-611 | トグルスイッチ
SW_D | MS-611 | トグルスイッチ
SW_E | MD-660 | プッシュスイッチ
SW_F | MD-66 | プッシュスイッチ
SW_G | MD-660 | プッシュスイッチ
T1 | ML-1600-13 | 端子台13
T2 | ML-1600-6 | 端子台6
TD1 | TD62503P | TD62503P
TD2 | TD62503P | TD62503P
TD3 | TD62503P | TD62503P
VR1 | 103 | 可変抵抗
VR_A | RK09K1130AAU | ボリューム
VR_B | RK09K1130AAU | ボリューム
VR_C | RK09K1130AAU | ボリューム